## Rev 2
	Sourced	Placed	References	Value	Footprint	Quantity
1	✓		C2	470mF 5V5	CP_Radial_D21.5mm_P5.00mm	1
2	✓		C1, C3, C4	100nF	C_0805	3
3	✓		R3, R4, R6, R7, R8	100kΩ	R_0805	5
4	✓		R9, R11, R13, R14, R15	0Ω	R_0805	5
5	✓		R1, R12, R16	680Ω	R_0805	3
6	✓		R2	470kΩ	R_0805	1
7	✓		R5	33Ω	R_0805	1
8	✓		R10	10kΩ	R_0805	1
9	✓		D2	MM5Z3V3T1G	D_SOD-523	1
10	✓		D1, D3, D4	LED	LED_0805	3
11	✓		U1	SGM811	SGM811B	1
12	✓		U2	LMV331	SOT-25	1
13	✓		SW2	SW_SPDT	SPST-CL-SB-12C01	1
14	✓		SW1	Reset	SW_SPST_B3S-1000	1
15	✓		G***	LOGO	KiCad-Logo	1
16	✓		G***	LOGO	MyBasic_rounded_50_1	1
17	✓		Q1	BC847	SOT-23	1
18	✓		Q2	IRLML6401	SOT-23	1
19	✓		RV1	10kΩ	Trimpot_CT6EP	1
20	✓		H1	DIGI_XBEE	XBEE_S2C	1
21	✓		J1	3V3 IN	Pin_Header_Straight_1x02_Pitch2.54mm	1
22	✓		J2	5-7.5V	Pin_Header_Straight_1x02_Pitch2.54mm	1
23	✓		J3	VREF	Pin_Header_Straight_1x02_Pitch2.54mm	1
24	✓		J4	Conn_01x06_Female	Pin_Header_Straight_1x06_Pitch2.54mm	1